## Sheet1
Name | Opcode | Operation | Description
ADD | 0 | GPR[Rd] = GPR[Rs1] + GPR[Rs2] | Add
ADDM | 1 | GPR[Rd] = GPR[Rd] + MM[PC + Short_Offset] | Add from memory
SUB | 2 | GPR[Rd] = GPR[Rs1] - GPR[Rs2] | Subtract
SUBM | 3 | GPR[Rd] = GPR[Rd] - MM[PC + Short_Offset] | Subtract from memory
AND | 4 | GPR[Rd] = GPR[Rs1] and GPR[Rs2] | And
SHL | 5 | GPR[Rd] = shift_left(GPR[Rs1]) by GPR[Rs2]_3-0 | Shift Left
SHRA | 6 | GPR[Rd] = shift_right(GPR[Rs1]) by GPR[Rs2]_3-0 | Shift Right
OR | 7 | GPR[Rd] = GPR[Rs1] or GPR[Rs2] | Or
NOT | 8 | GPR[Rd] = not MM[PC + Short_Offset] | Not
LD | 9 | GPR[Rd] = MM[PC + Short_Offset] | Load from memory
ST | 10 | MM[PC + Short_Offset] = GPR[Rd] | Store to memory
BR | 11 | PC = PC + Long_Offset | Branch
JSR | 12 | GPR[Rd] = PC; PC = PC + Short_Offset
RTS | 13 | PC = GPR[Rd] + Short_Offset
CLK | 14 | Set timer to MM[PC + Long_Offset]
LPSW | 15 | PSW = MM[PC + Long_Offset]